## Type parasol
Mât avec support type « pied de parasol »

Hypothèses		(*) à modifier
q10 (*)	50	kg/m²
Hauteur bâtiment (*)	7	m
q(x)=2,5*((h+18))/((h+60))*q10	47	kg/m²
Site exposé	1
Vent extrême	1,75
Coef de traînée	1,4

Mât
Diamètre mât (*)	42	mm
Hauteur du mât (*)	1,8	m

Antenne
Diamètre antenne (*)	420	mm

Dalles gravillonnées
Poids à l’unité (*)	12,8	kg
Largeur/Longueur	400	mm

CALCULS

Moment en pied de mât
Mmax = mât + antenne	20,72	m.kg
En cas de tempête : Mmax	36,26	m.kg

Soulèvement	24,38	kg
Nombre dalles aux total	4	unités
Soit	1	par angles

Soulèvement extrême	43	kg
Nombre dalles aux total	8	unités
Soit par angle	2	unités

Vérification au glissement
Poids total	110,4	kg
Poussée en vent extrême	13,98	kg
W = P*0,6	66,24	C'est vérifié

## Type plot
Mât avec support dalles gravillonnées « type plot béton »

Hypothèses		(*) à modifier
q10 (*)	50	kg/m²
Hauteur bâtiment (*)	7	m
q(x)=2,5*((h+18))/((h+60))*q10	47	kg/m²
Site exposé	1
Vent extrême	1,75
Coef de traînée	1,4

Mât
Diamètre mât (*)	42	mm
Hauteur de l'antenne (*)	1	m

Antenne
Diamètre antenne (*)	420	mm

Dalles gravillonnées
Poids à l’unité (*)	12,8	kg
Largeur/Longueur	400	mm

CALCULS

Moment en pied de mât
Mmax = mât + antenne	10,41	m.kg
En cas de tempête : Mmax	18,22	m.kg

Soulèvement	26,03	kg
Nombre dalles aux total	4	unités

Soulèvement extrême	46	kg
Nombre dalles aux total	7	unités

Vérification au glissement
Poids total	99,12	kg
Poussée en vent extrême	11,78	kg
W = P*0,6	59,47	C'est vérifié